## EURO_DOKU
BMKZ | Werte | Beschreibung | Stück/ Board
Widerstände
R1, R2 | 22R | SMD 0805 | 2
R5, R10, R11, R12, | 10k | SMD 0805 | 7
R15, R16, R34, R35
R33 | 47k | SMD 0805 | 1
R20, R21, R22, R23, R24 | 560R | SMD 0805 | 10
R25, R26, R27, R32, R36
R42 | 62k | SMD 0805 | 1
R6 | 5k6 | SMD 0805 | 1
R41 | 1k5 | SMD 0805 | 1
R8 | 4k7 | SMD 0805 | 1
R3, R7, R17 | 1k | SMD 0805 | 3
R43 | 100R | SMD 0805 | 1
R18 | 10R | SMD 0805 | 1
R37, R38, R39, R40 | 0R | SMD 0603 | 4
R44, R45, R46 | NC | SMD 0805 | 3
R19, R28 | 22k | SMD 0805 | 2
R29, R30, R47, R48 | 2k2 | SMD 0805 | 4
Potentiometer
R4, R9, R13, R14, R31 | 10k | Durchsteckmontage | 5
Kondensatoren
C1, C6, C7, C8, C12, C14, | 100n | SMD 0805, KERKO | 22
C15, C16, C17, C18, C37, C38,
C39, C40, C41, C42, C43, C44,
C45, C46, C47, C48
C49, C50, C51 | 47n | SMD 0805, KERKO | 3
C54 | 470n | SMD 0805, KERKO | 1
C9, C10, C11 | 10n | SMD 0805, KERKO | 3
C5, C20, C21, C22, C23, C24, | NC | SMD 0603 | 20
C25, C26,C27, C28, C29, C30,
C31, C32, C33, C34
C35, C36 | 1u | Bauform A, TANTAL | 2
C3, C4, C19 | 10u | ELKO, SMD Metal | 3
C52 | 100u | ELKO, SMD Metal | 1
C2, C13, C53 | 220u | ELKO, SMD Metal | 3
Dioden
U1 | B40C800 | Diodengleichrichter | 1
V10, V11, V12, V16, V17 | BAT60A | SOD-323, 3A | 5
D6, D7, D8, D9, D10, D11, D12 | WS2812 | RGB-LED, mit Controller | 12
D13, D14, D15, D16, D17
D5 | LTRB-GFSF | RGB-LED | 1
V9 | LED | SMD 0805, rot | 1
V12 | NC | SOD-323, 3A | 1
V13 | LED | SMD 0805, blau | 1
V15 | Schottky Diode | Durchsteckmontage | 1
V1, V2, V3, V4, V5, V6, | LED | SMD 0805, grün | 8
V7, V8
BMKZ |  | Details | Stück/ Board
ICs
D1 | 24AA256 | EEPROM | 1
D4 | NCP5623 | I2C LED-Treiber | 1
D3 | STMPS2141 | Power Switch | 1
F1 | USBLC6-2 | ESD-Protection | 1
D2 | NE555 | DIP-8 | 1
U2 | MAX232 | DIP-16 | 1
Schalter / Taster
X | - | Jumper | 23
S2 | DIP-Switch | DIP-16, 8-Schalter | 1
S1 | Inkrementalgeber | Durchsteckmontage | 1
Stift- und Buchsenleisten / Stecker, Buchsen
X4, X5, X8, X14, X15, X18, X22, | Stiftleiste | 1x2, 2.54mm, Stiftleiste | 12
X29, X40, X41, X42, X43
X1 | - | USB-B Buchse | 1
X3 | - | USB-A Buchse | 1
X9 | Stiftleiste | 2x6, 2.54mm, Stiftleiste | 1
X2, X17, X33 | Stiftleiste | 2x3, 2.54mm, Stiftleiste | 3
X10, X11, X13, X37 | Stiftleiste | 2x2, 2.54mm, Stiftleiste | 4
X27, X39 | Stiftleiste | 1x3, 2.54mm, Stiftleiste | 2
X16 | SUB-D9 | Stecker mit Lötkelch, Female | 1
X6, X7, X23, X26, X28, X31, | Buchsenleiste | 1x4 2.54mm, Buchsenleiste | 9
X32, X34, X36
X20 | Buchsenleiste | 1x25 2.54mm, Buchsenleiste | 2
X33 | Buchsenleiste | 1x8 2.54mm, Buchsenleiste | 2
X33 | Buchsenleiste | 1x10 2.54mm, Buchsenleiste | 1
X12 | Buchsenleiste | 1x5 2.54mm, Buchsenleiste | 2
X30, X33 | Buchsenleiste | 1x6 2.54mm, Buchsenleiste | 2
X24 | Buchsenleiste | 2x6 2.54mm, Buchsenleiste | 1
X35 | Buchsenleiste | 2x4 2.54mm, Buchsenleiste | 1
X21 | Buchsenleiste-Buchse | SFH11, ST-Link V2 | 1
X19 | Stiftleisten-Buchse | JTAG | 1
X25 | Buchsenleiste-Buchse | Header, XH2.54-4P, 90° | 1
D1, D2 | Sockel | DIP-8 | 2
S1, U2 | Sockel | DIP-16 | 2
J1 | Powerjack | 2,1mm Stift | 1
A2 | Buchsenleiste | XBee-Pro, 1x10, 2mm,Buchsenleiste | 2
Spannungswandler
U3 | 171050601 | TO263-7EP | 1
Sensoren
B2 | IR-Receiver | Durchsteckmontage | 1
B1 | TSL235 | TO-92, Temperatursensor | 1
X35 | ESP8266 | WLAN-Modul | 1
B4 | Piezo-Summer | Durchsteckmontage | 1
B3 | TSL235 | LFU | 1
X | - | Nextion Display | 1
X | - | BMA020 | 1
X | - | HC-06 | 1
X | - | Xbee-Pro | 1
X | - | HC-12 | 1
BMKZ |  | Details | Stück/ Board
Zubehör
X | - | ST-Link V2 | 1
X | - | JST XHP Buchseneinsatz XH | 4
X | - | JST XHP Buchsengehäuse | 1
X | - | Potentiometer-Eintellhilfe | 5
X | - | Distansbolzen, M3 | 38
X | - | Halterungsschrauben, M3 | 38
Sicherung
F2 | - | Polyfuse, 500mA | 1

## DIL_DOKU
BMKZ | Wert | Beschreibung | Stück/ Board
Widerstände
R1 | 22k | SMD 0805 | 1
R5, R6 | 1k | SMD 0805 | 2
R8 | 1M | SMD 0805 | 1
R7, R11 | 560R | SMD 0805 | 2
R4, R9 | 10k | SMD 0805 | 2
Kondensatoren
C2, C4 | 10p | SMD 0805, KERKO | 2
C1, C3 | 22p | SMD 0805, KERKO | 2
C5, C6, C7, C8, | 100n | SMD 0805, KERKO | 8
C10, C11, C13, C14
C12, C9 | 10u | Bauform A, TANTAL | 2
Dioden
V1, V3, V4 | Schottky Diode | SOD-323, 1A | 3
V6 | LED | SMD 0805, rot | 1
V5 | LED | SMD 0805, blau | 1
V2 | LED | SMD 0805, grün | 1
Ics
U1 | - | STM32F107RBT6 | 1
Ferritkern
L1 | Ferrit | SMD 0805 | 1
Schalter / Taster
X | - | Jumper | 4
S1, S2 | - | Printtaster | 2
Stift- und Buchsenleisten / Stecker, Buchsen
X1 | Buchsenleiste-Buchse | SFH11, ST-Link V2 | 1
X5 | Stiftleiste | 2x3, 2.54mm, Stiftleiste | 1
X3, X4 | Buchsenleiste | 1x4, 2.54mm, Buchsenleiste | 2
X2 | Buchsenleiste | 1x25, 2.54mm, Buchsenleiste | 2
X2 | Stiftleiste | 1x25, 2.54mm, Stiftleiste | 2
X6, X7, X8 | Stiftleiste | 1x2, 2.54mm, Stiftleiste | 3
Spannungswandler
U2 | LMS8117ADT_3.3 | TO252 | 1
Y1 | 25MHz | Schwingquarz | 1
Y2 | 32kHz | Schwingquarz | 1

## USB_TO_RS232
BMKZ | Wert | Beschreibung | Stück/ Board
Widerstände
R1, R2, R4 | 1k | SMD 0805 | 3
Kondensatoren
C1, C2, C5 | 100n | SMD 0805, KERKO | 3
C4 | 10n | SMD 0805, KERKO | 1
C3 | 4u7 | Bauform A, TANTAL | 1
Dioden
V1 | - | LED rot, 5mm | 1
V2 | - | LED gün, 5mm | 1
V4 | - | LED blau, 5mm | 1
Ics
D1 | FT232RL | SSOP-28 | 1
Ferritkern
L1 | Ferrit | SMD 0805 | 1
Stift- und Buchsenleisten / Stecker, Buchsen
X3, X2 | Stiftleiste | 1x4, 2.54mm | 2
X4 | Stiftleiste | 1x3, 2.54mm | 1
X1 | - | USB-B Buchse | 1