## EURO_DOKU
BMKZ | Werte | Beschreibung | Stück/ Board |  | 0
Widerstände |  |  |  |  | 0
R1, R2 | 22R | SMD 0805 | 2 | 0.12 | 0.24
R5, R10, R11, R12, | 10k | SMD 0805 | 7 | 0.0024 | 0.0168
R15, R16, R34, R35 |  |  |  |  | 0
R33 | 47k | SMD 0805 | 1 | 0.0168 | 0.0168
R20, R21, R22, R23, R24 | 560R | SMD 0805 | 10 | 0.0192 | 0.192
R25, R26, R27, R32, R36 |  |  |  |  | 0
R42 | 62k | SMD 0805 | 1 | 0.0528 | 0.0528
R6 | 5k6 | SMD 0805 | 1 | 0.0516 | 0.0516
R41 | 1k5 | SMD 0805 | 1 | 0.0168 | 0.0168
R8 | 4k7 | SMD 0805 | 1 | 0.0372 | 0.0372
R3, R7, R17 | 1k | SMD 0805 | 3 | 0.0432 | 0.1296
R43 | 100R | SMD 0805 | 1 | 0.0468 | 0.0468
R18 | 10R | SMD 0805 | 1 | 0.0132 | 0.0132
R37, R38, R39, R40 | 0R | SMD 0603 | 4 | 0.0108 | 0.0432
R44, R45, R46 | NC | SMD 0805 | 3 |  | 0
R19, R28 | 22k | SMD 0805 | 2 | 0.0516 | 0.1032
R29, R30, R47, R48 | 2k2 | SMD 0805 | 4 | 0.0516 | 0.2064
Potentiometer |  |  |  |  | 0
R4, R9, R13, R14, R31 | 10k | Durchsteckmontage | 5 | 0.1466 | 0.733
Kondensatoren |  |  |  |  | 0
C1, C6, C7, C8, C12, C14, | 100n | SMD 0805, KERKO | 22 | 0.0528 | 1.1616
C15, C16, C17, C18, C37, C38, |  |  |  |  | 0
C39, C40, C41, C42, C43, C44, |  |  |  |  | 0
C45, C46, C47, C48 |  |  |  |  | 0
C49, C50, C51 | 47n | SMD 0805, KERKO | 3 | 0.0564 | 0.1692
C54 | 470n | SMD 0805, KERKO | 1 | 0.0696 | 0.0696
C9, C10, C11 | 10n | SMD 0805, KERKO | 3 | 0.0228 | 0.0684
C5, C20, C21, C22, C23, C24, | NC | SMD 0603 | 20 |  | 0
C25, C26,C27, C28, C29, C30, |  |  |  |  | 0
C31, C32, C33, C34 |  |  |  |  | 0
C35, C36 | 1u | Bauform A, TANTAL | 2 | 0.1452 | 0.2904
C3, C4, C19 | 10u | ELKO, SMD Metal | 3 | 0.68 | 2.04
C52 | 100u | ELKO, SMD Metal | 1 | 0.82 | 0.82
C2, C13, C53 | 220u | ELKO, SMD Metal | 3 | 0.27 | 0.81
Dioden |  |  |  |  | 0
U1 | B40C800 | Diodengleichrichter | 1 | 0.22 | 0.22
V10, V11, V12, V16, V17 | BAT60A | SOD-323, 3A | 5 | 0.38 | 1.9
D6, D7, D8, D9, D10, D11, D12 | WS2812 | RGB-LED, mit Controller | 12 | 0.1456 | 1.7472
D13, D14, D15, D16, D17 |  |  |  |  | 0
D5 | LTRB-GFSF | RGB-LED | 1 | 0.552 | 0.552
V9 | LED | SMD 0805, rot | 1 | 0.1872 | 0.1872
V12 | NC | SOD-323, 3A | 1 |  | 0
V13 | LED | SMD 0805, blau | 1 | 0.2964 | 0.2964
V15 | Schottky Diode | Durchsteckmontage | 1 | 0.18 | 0.18
V1, V2, V3, V4, V5, V6, | LED | SMD 0805, grün | 8 | 0.2808 | 2.2464
V7, V8
BMKZ |  | Details | Stück/ Board |  | 0
ICs |  |  |  |  | 0
D1 | 24AA256 | EEPROM | 1 | 0.96 | 0.96
D4 | NCP5623 | I2C LED-Treiber | 1 | 1.7208 | 1.7208
D3 | STMPS2141 | Power Switch | 1 | 0.52 | 0.52
F1 | USBLC6-2 | ESD-Protection | 1 | 0.3744 | 0.3744
D2 | NE555 | DIP-8 | 1 | 0.36 | 0.36
U2 | MAX232 | DIP-16 | 1 | 1.351 | 1.351
Schalter / Taster |  |  |  |  | 0
X | - | Jumper | 23 | 0.0816 | 1.8768
S2 | DIP-Switch | DIP-16, 8-Schalter | 1 | 0.32 | 0.32
S1 | Inkrementalgeber | Durchsteckmontage | 1 | 2.12 | 2.12
Stift- und Buchsenleisten / Stecker, Buchsen |  |  |  |  | 0
X4, X5, X8, X14, X15, X18, X22, | Stiftleiste | 1x2, 2.54mm, Stiftleiste | 1 | 0.171 | 0.171
X29, X40, X41, X42, X43 |  |  |  |  | 0
X1 | - | USB-B Buchse | 1 | 0.26 | 0.26
X3 | - | USB-A Buchse | 1 | 0.84 | 0.84
X9 | Stiftleiste | 2x6, 2.54mm, Stiftleiste | 1 | 0.7692 | 0.7692
X2, X17, X33 | Stiftleiste | 2x3, 2.54mm, Stiftleiste | 3 |  | 0
X10, X11, X13, X37 | Stiftleiste | 2x2, 2.54mm, Stiftleiste | 4 |  | 0
X27, X39 | Stiftleiste | 1x3, 2.54mm, Stiftleiste | 2 |  | 0
X16 | SUB-D9 | Stecker mit Lötkelch, Female | 1 | 0.131 | 0.131
X6, X7, X23, X26, X28, X31, | Buchsenleiste | 1x4 2.54mm, Buchsenleiste | 9 |  | 0
X32, X34, X36 |  |  |  |  | 0
X20 | Buchsenleiste | 1x25 2.54mm, Buchsenleiste | 2 | 3.6 | 3.6
X33 | Buchsenleiste | 1x8 2.54mm, Buchsenleiste | 2 |  | 0
X33 | Buchsenleiste | 1x10 2.54mm, Buchsenleiste | 1 |  | 0
X12 | Buchsenleiste | 1x5 2.54mm, Buchsenleiste | 2 |  | 0
X30, X33 | Buchsenleiste | 1x6 2.54mm, Buchsenleiste | 2 |  | 0
X24 | Buchsenleiste | 2x6 2.54mm, Buchsenleiste | 1 | 3.18 | 3.18
X35 | Buchsenleiste | 2x4 2.54mm, Buchsenleiste | 1 |  | 0
X21 | Buchsenleiste-Buchse | SFH11, ST-Link V2 | 1 | 0.68 | 0.68
X19 | Stiftleisten-Buchse | JTAG | 1 | 1.02 | 1.02
X25 | Buchsenleiste-Buchse | Header, XH2.54-4P, 90° | 1 | 0.22 | 0.22
D1, D2 | Sockel | DIP-8 | 2 | 0.2844 | 0.5688
S1, U2 | Sockel | DIP-16 | 2 | 0.624 | 1.248
J1 | Powerjack | 2,1mm Stift | 1 | 0.41 | 0.41
A2 | Buchsenleiste | XBee-Pro, 1x10, 2mm,Buchsenleiste | 2 | 0.55 | 1.1
Spannungswandler |  |  |  |  | 0
U3 | 171050601 | TO263-7EP | 1 | 19.188 | 19.188
Sensoren |  |  |  |  | 0
B2 | IR-Receiver | Durchsteckmontage | 1 | 1.0368 | 1.0368
B1 | TSL235 | TO-92, Temperatursensor | 1 | 2.01 | 2.01
X35 | ESP8266 | WLAN-Modul | 1 | 7.56 | 7.56
B4 | Piezo-Summer | Durchsteckmontage | 1 | 0.996 | 0.996
B3 | TSL235 | LFU | 1 | 3.59 | 3.59
X | - | Nextion Display | 1 | 23.2 | 23.2
X | - | BMA020 | 1 | 6.95 | 6.95
X | - | HC-06 | 1 | 4.98 | 4.98
X | - | Xbee-Pro | 1 | 42.108 | 42.108
X | - | HC-12 | 1 | 4.74 | 4.74
BMKZ |  | Details | Stück/ Board
Zubehör
X | - | ST-Link V2 | 1 | 4.85 | 4.85
X | - | JST XHP Buchseneinsatz XH | 4 | 0.0444 | 0.1776
X | - | JST XHP Buchsengehäuse | 1 | 0.0936 | 0.0936
X | - | Potentiometer-Eintellhilfe | 5 | 0.071 | 0.355
X | - | Distansbolzen, M3 | 38 | 0.46 | 17.48
X | - | Halterungsschrauben, M3 | 38 | 0.0792 | 3.0096
Sicherung
F2 | - | Polyfuse, 500mA | 1 | 0.4104 | 0.4104
|  |  |  | Mit Sensoren | 181.1938
|  |  |  | Ohne Sensoren | 110.0058

## DIL_DOKU
BMKZ | Wert | Beschreibung | Stück/ Board
Widerstände
R1 | 22k | SMD 0805 | 1 | 0.12 | 0.12
R5, R6 | 1k | SMD 0805 | 2 | 0.0432 | 0.0864
R8 | 1M | SMD 0805 | 1 | 0.0228 | 0.0228
R7, R11 | 560R | SMD 0805 | 2 | 0.0192 | 0.0384
R4, R9 | 10k | SMD 0805 | 2 | 0.0024 | 0.0048
Kondensatoren
C2, C4 | 10p | SMD 0805, KERKO | 2 | 0.0444 | 0.0888
C1, C3 | 22p | SMD 0805, KERKO | 2 | 0.0384 | 0.0768
C5, C6, C7, C8, | 100n | SMD 0805, KERKO | 8 | 0.0528 | 0.4224
C10, C11, C13, C14
C12, C9 | 10u | Bauform A, TANTAL | 2 | 0.1332 | 0.2664
Dioden
V1, V3, V4 | Schottky Diode | SOD-323, 1A | 3 | 0.2436 | 0.7308
V6 | LED | SMD 0805, rot | 1 | 0.1872 | 0.1872
V5 | LED | SMD 0805, blau | 1 | 0.2964 | 0.2964
V2 | LED | SMD 0805, grün | 1 | 0.2808 | 0.2808
Ics
U1 | - | STM32F107RBT6 | 1 | 8.04 | 8.04
Ferritkern
L1 | Ferrit | SMD 0805 | 1 | 0.234 | 0.234
Schalter / Taster
X | - | Jumper | 4 | 0.0816 | 0.3264
S1, S2 | - | Printtaster | 2 | 0.2 | 0.4
Stift- und Buchsenleisten / Stecker, Buchsen
X1 | Buchsenleiste-Buchse | SFH11, ST-Link V2 | 1 | 0.68 | 0.68
X5 | Stiftleiste | 2x3, 2.54mm, Stiftleiste | 1 | 0.7692 | 0.7692
X3, X4 | Buchsenleiste | 1x4, 2.54mm, Buchsenleiste | 2 | 8.76 | 8.76
X2 | Buchsenleiste | 1x25, 2.54mm, Buchsenleiste | 2
X2 | Stiftleiste | 1x25, 2.54mm, Stiftleiste | 2 | 2.16 | 4.32
X6, X7, X8 | Stiftleiste | 1x2, 2.54mm, Stiftleiste | 3 | 0.171 | 0.513
Spannungswandler
U2 | LMS8117ADT_3.3 | TO252 | 1 | 1.2312 | 1.2312
Y1 | 25MHz | Schwingquarz | 1 | 0.936 | 0.936
Y2 | 32kHz | Schwingquarz | 1 | 1.119 | 1.119
29.9508

## USB_TO_RS232
BMKZ | Wert | Beschreibung | Stück/ Board
Widerstände
R1, R2, R4 | 1k | SMD 0805 | 3 | 0.0432 | 0.1296
Kondensatoren
C1, C2, C5 | 100n | SMD 0805, KERKO | 3 | 0.0528 | 0.1584
C4 | 10n | SMD 0805, KERKO | 1 | 0.0228 | 0.0228
C3 | 4u7 | Bauform A, TANTAL | 1 | 0.348 | 0.348
Dioden
V1 | - | LED rot, 5mm | 1 | 0.1872 | 0.1872
V2 | - | LED gün, 5mm | 1 | 0.2808 | 0.2808
V4 | - | LED blau, 5mm | 1 | 0.2964 | 0.2964
Ics
D1 | FT232RL | SSOP-28 | 1 | 4.56 | 4.56
Ferritkern
L1 | Ferrit | SMD 0805 | 1 | 0.234 | 0.234
Stift- und Buchsenleisten / Stecker, Buchsen
X3, X2 | Stiftleiste | 1x4, 2.54mm | 2 | 0.171 | 0.342
X4 | Stiftleiste | 1x3, 2.54mm | 1
X1 | - | USB-B Buchse | 1 | 0.26 | 0.26
6.8192