## Pinbelegung_STM32F107
ARM STM32F107RCT6 Core Modul
LQFP64 PinNr | Pin Name | Main Function | Alternate Function | Remap | Funktion Minimalsystem | Arduino Connector
31 | VSS_1 | VSS_1
32 | VDD_1 | VDD_1
47 | VSS_2 | VSS_2
48 | VDD_2 | VDD_2
63 | VSS_3 | VSS_3
64 | VDD_3 | VDD_3
18 | VSS_4 | VSS_4
19 | VDD_4 | VDD_4
1 | Vbat | Vbat
12 | VSSA | VSSA
13 | VDDA | VDDA
60 | BOOT0 | BOOT0 |  |  | Boot 0
3 | PC14-OSC32_IN | OSC32_IN |  |  | 32kHz Quarz
4 | PC15-OSC32_Out | OSC32_OUT |  |  | 32kHz Quarz
5 | OSC_IN | OSC_IN |  | PD0 | 25 Mhz Quarz
6 | OSC_OUT | OSC_OUT |  | PD1 | 25 Mhz Quarz
7 | NRST | NRST |  |  | Reset
14 | PA0-WKUP | PA0 | WKUP/USART2_CTS ADC12_IN0 TIM2_CH1_ETR TIM5_CH1/ ETH_MII_CRS_WKUP |  | LED0 | CN9_4/D3
15 | PA1 | PA1 | USART2_RTS ADC12_IN1 TIM5_CH2/TIM2_CH2/ ETH_MII_RX_CLK/ETH_RMII_REF_CLK |  | LED1 | CN9_3/D2
16 | PA2 | PA2 | USART2_TX/TIM5_CH3 ADC12_IN2 TIM2_CH3/ ETH_MII_MDIO/ETH_RMII_MDIO |  | LED2, USART2_TX | CN9_2/D1
17 | PA3 | PA3 | USART2_RX/TIM5_CH4 ADC12_IN3/TIM2_CH4/ETH_MII_COL |  | LED3, USART2_RX | CN9_1/D0
20 | PA4 | PA4 | SPI1_NSS USART2_CK DAC_OUT1/ADC12_IN4 | SPI3_NSS/I2S3_WS | Audioadapter I2S3_LRCIN(Pin5)
21 | PA5 | PA5 | SPI1_SCK DAC_OUT2/ADC12_IN5 |  | LED4 | CN5_6/D13
22 | PA6 | PA6 | SPI1_MISO ADC12_IN6 TIM3_CH1 | TIM1_BKIN | LED5 | CN5_5/D12
23 | PA7 | PA7 | SPI1_MOSI ADC12_IN7 TIM3_CH2/ ETH_MII_RX_DV/ETH_RMII_CRS_DV | TIM1_CH1N | LED6 | CN5_4/D11
41 | PA8 | PA8 | USART1_CK/OTG_FS_SOF/ TIM1_CH1/MCO |  | LED7 | CN9_8/D7
42 | PA9 | PA9 | USART1_TX/ TIM1_CH2/OTG_FS_VBUS |  | Bluetooth/HC06, OTG_FS_VBUS
43 | PA10 | PA10 | USART1_RX/ TIM1_CH3/OTG_FS_ID |  | Bluetooth/HC06, OTG_FS_ID
44 | PA11 | PA11 | USART1_CTS/ CAN1_RX/TIM1_CH4/OTG_FS_DM |  | USB D-
45 | PA12 | PA12 | USART1_RTS/ CAN1_TX/TIM1_ETR/OTG_FS_DP |  | USB D+
46 | PA13 | JTMS-SWDIO |  | PA13 | JTAG /SWD
49 | PA14 | JTCK-SWCLK |  | PA14 | JTAG/SWD
50 | PA15 | JTDI | SPI3_NSS/ I2S3_WS | TIM2_CH1_ETR PA15/SPI1_NSS | JTAG
26 | PB0 | PB0 | ADC12_IN8/TIM3_CH3 ETH_MII_RXD2 | TIM1_CH2N | LFU,1-wire,NE555, Piezo, IR_Receiver,DS18B20
27 | PB1 | PB1 | ADC12_IN9/TIM3_CH4 ETH_MII_RXD3 | TIM1_CH3N | DIL POTI (ADC)
28 | PB2 | PB2/BOOT1 |  |  | Boot 1
55 | PB3 | JTD0 | SPI3_SCK/I2S3_CK | PB3/TRACESWO TIM2_CH2/ SPI1_SCK | JTAG
56 | PB4 | NJTRST | SPI3_MISO | PB4/TIM3_CH1 SPI1_MISO |  | CN9_6/D5
57 | PB5 | PB5 | I2C1_SMBA/SPI3_MOSI I2S3_SD/ ETH_MII_PPS_OUT/ETH_RMII_PPS_OUT | TIM3_CH2/SPI1_MOSI CAN2_RX |  | CN9_5/D4
58 | PB6 | PB6 | I2C1_SCL/TIM4_CH1 | USART1_TX/CAN2_TX | Audioadapter I2C1_SCL (Pin3), EEPROM, BMA020 | CN5_10/D15
59 | PB7 | PB7 | I2C1_SDA/ TIM4_CH2 | USART1_RX | Audioadapter I2C1_SCA (Pin4), EEPROM,BMA020 | CN5_9/D14
61 | PB8 | PB8 | TIM4_CH3/ETH_MII_TXD3 | I2C1_SCL/ CAN1_RX | Inkrementalgeber
62 | PB9 | PB9 | TIM4_CH4 | I2C1_SDA/ CAN1_TX |  | CN5_2/D9
29 | PB10 | PB10 | I2C2_SCL/USART3_TX/ETH_MII_RX_ER | TIM2_CH3 | Touchscreen-Nextion -TXD
30 | PB11 | PB11 | I2C2_SDA/USART3_RX/ ETH_MII_TX_EN/ETH_RMII_TX_EN | TIM2_CH4 | Touchscreen-Nextion - RXD
33 | PB12 | PB12 | SPI2_NSS/I2S2_WS/ I2C2_SMBA/ USART3_CK TIM1_BKIN ETH_MII_TXD0/ETH_RMII_TXD0 |  | Audioadapter I2S2_LRCOUT (Pin8)
34 | PB13 | PB13 | SPI2_SCK/I2S2_CK USART3_CTS/ TIM1_CH1N/CAN2_TX ETH_MII_TXD1/ETH_RMII_TXD1 |  | Audioadapter I2S2_BCLK (Pin9)
35 | PB14 | PB14 | SPI2_MISO/TIM1_CH2N USART3_RTS |  | Inkrementalgeber
36 | PB15 | PB15 | SPI2_MOSI/I2S2_SD TIM1_CH3N |  | Audioadapter I2S2_DOUT (Pin10)
8 | PC0 | PC0 | ADC12_IN10 |  |  | CN8_6/A5
9 | PC1 | PC1 | ADC12_IN11 /ETH_MII_MDC/ETH_RMII_MDC |  | Schalter0 | CN8_5/A4
10 | PC2 | PC2 | ADC12_IN12/ETH_MII_TXD2 |  | Schalter1 | CN8_3/A2
11 | PC3 | PC3 | ADC12_IN13/ETH_MII_TX_CLK |  | Schalter2 | CN8_1/A0
24 | PC4 | PC4 | ADC12_IN14/ ETH_MII_RXD0/ETH_RMII_RXD0 |  | Schalter3 | CN8_2/A1
25 | PC5 | PC5 | ADC12_IN15/ ETH_MII_RXD1/ETH_RMII_RXD1 |  | Schalter4 | CN8_4/A3
37 | PC6 | PC6 | I2S2_MCK/ | TIM3_CH1 | Audioadapter I2S2_MCK (Pin11)
38 | PC7 | PC7 | I2S3_MCK/ | TIM3_CH2 | Schalter5 | CN5_1/D8
39 | PC8 | PC8 |  | TIM3_CH3 | Schalter6 | CN5_3/D2
40 | PC9 | PC9 |  | TIM3_CH4 | Schalter7 | CN9_7/D6
51 | PC10 | PC10 | UART4_TX | USART3_TX/ SPI3_SCK/I2S3_CK | Audioadapter I2S3_BCLK (Pin6)
52 | PC11 | PC11 | UART4_RX | USART3_RX/SPI3_MISO | Inkrementalgeber
53 | PC12 | PC12 | USART5_TX | USART3_CK/ SPI3_MOSI/I2S3_SD | Audioadapter I2S3_DIN (Pin7)
2 | PC13-Tamper-RTC | PC13 | TAMPER-RTC |  | DIL Taster
54 | PD2 | PD2 | TIM3_ETR/UART5_RX |  | DIL LED
POWER LED/Link LED Core Modul - blau
Verfügbare Schnittstellen:
UART1-UART3
I2C1,I2C2
SPI1,
I2S2, I2S3
Konnektoren auf Basisplatine
Arduino Konnektoren NUCLEO 103B
Left Connectors
Connectror | Pin | Pin Name | STM32 pin | Function | ARM STM32F107RCT6 Core Modul | UNO R3 |  | Bemerkung:
CN6 Power | 1 | NC
| 2 | IOREF |  | 3.3V Ref
| 3 | RESET | NRST | RESET
| 4 | +3,3V |  | 3.3V Input/Output
| 5 | +5V |  | 5V Output
| 6 | GND |  | Ground
| 7 | GND |  | Ground
| 8 | VIN |  | Power Input
CN8 Analog | 1 | A0 | PC3 | ADC_13 |  | Analog IN |  | Original PA0 bei Nucleo
| 2 | A1 | PC4 | ADC_14 |  | Analog IN |  | Original PA1 bei Nucleo
| 3 | A2 | PC2 | ADC_12 |  | Analog IN |  | Original PA4 bei Nucleo
| 4 | A3 | PC5 | ADC_15 |  | Analog IN |  | Original PB0 bei Nucleo
| 5 | A4 | PC1 oder PB9 (Solder bridge) | ADC_11 oder I2C1_SDA |  | AnalogIn oder I2C_SDA
| 6 | A5 | PC0 oder PB8 (Solder bridge) | ADC_10 oder I2C1_SCL |  | Analog_In oder I2C_SCL
Right Connectors
CN5 digital | 10 | D15 | PB6 | I2C1_SCL | Audioadapter I2C1_SCL (Pin3), EEPROM, BMA020 | Anlog_In oder I2C_SCL R3 only ?! | I2C1 remapping ! | Original PB8 bei Nucleo
| 9 | D14 | PB7 | I2C1_SDA | Audioadapter I2C1_SCA (Pin4), EEPROM,BMA020 | Anlog_In oder I2C_SDA R3 only ?! | I2C1 remapping ! | Original PB9 bei Nucleo
| 8 | AREF | - | AVDD
| 7 | GND | - | Ground
| 6 | D13 | PA5 | SPI1_SCK |  | SPI_SCK - digital
| 5 | D12 | PA6 | SPI1_MISO |  | SPI_MISO - digital
| 4 | D11 | PA7 | SPI1_MOSI /TIM3_CH2 |  | PWM oder SPI_MOSI - digital
| 3 | D10 | PC8 | TIM3_CH3 |  | PWM oder SPI_SS - digital |  | Original PB6 bei Nucleo: ACHUTNG: SPI1_NSS nicht mehr verfügbar !!!
| 2 | D9 | PB9 | TIM4_CH4 /CAN1_TX |  | PWM - digital |  | Original PC7 bei Nucleo
| 1 | D8 | PC7 | - |  | digital |  | Original PA9 bei Nucleo
CN9 digital | 8 | D7 | PA8 | - |  | digital
| 7 | D6 | PC9 | TIM3_CH4 (remap) |  | PWM -digital |  | Original PB10 bei Nucleo
| 6 | D5 | PB4 | TIM3_CH1 |  | PWM-digital
| 5 | D4 | PB5 | - |  | digital
| 4 | D3 | PA0 | TIM5_CH1, ADC_0 |  | PWM -digital |  | Original PB3 bei Nucleo
| 3 | D2 | PA1 | TIM5_CH2, ADC_1 |  | digital |  | Original PA10 bei Nucleo
| 2 | D1 | PA2 | USART2_TX |  | UART_TXD -digital
| 1 | D0 | PA3 | USART2_RX |  | UART_RXD -digital
Nextion Connector
| Pin | Function
| 1 | +5V
| 2 | TXD
| 3 | RXD
| 4 | GND
Peripherie auf Basisplatine
| NEXTION Touch Display |  |  | UART3(PB10,PB11)
| V24 Schnittstelle mit MAX 232 und SUBD 9 |  |  | UART2(PA2,PA3)
| I2C EEPROM 24AA256 |  |  | I2C1 (PB6,PB7)
| I2C Beschleunigungssensor BMA020 |  |  | I2C1 (PB6,PB7)
| Joystick SKQUCAA010 (5 Anschlüsse) |  |  | not supported
| Inkrementalgeber TEC12E08 (3 Anschlüsse) |  |  | PC11,PB8,PB14
Auswählbar über Porleitung PB0:
LFU TSL235
Oszillator mit NE555
Potentiometer (analoger ADC Eingang)
Piezo Summer
Temperatursensor DS18B20 (One Wire)
IR Empfänger TSOP341
| 8LED's (SMD Bauform, Rot, Gelb und Grün-> Ampel) + 8 Schalter (DIP Switches) |  |  | PA0-PA3,PA5-PA8, PC1-PC5, PC7-PC9
| ADC-LED/Schalter |  |  | PC0
| Arduino Ethernet Shield mit SD Card (Arduino Kommektor) |  |  | PA5,PA6,PA7,PC8
| Audioplatine Baumhackl |  |  | PA4,PB6,PB7,PB12,PB13,PB15,PC6
| Bluetooth Modul HC06 |  |  | PA9,PA10 (UART1)
| Funkmodul HC12 (TXD,RXD, GND, 5V) |  |  | UART1 (PA9,PA10) | wahlweise Funkmodul HC-12 oder Bluetoothmodul HC06
| ESP8266 (WLAN) |  |  | UART2(PA2,PA3)
| USB-C Buchse |  |  | PA11,PA12
| USB-A Buchse |  |  | PA11,PA12
| JTAG bzw SWD Stecker |  |  | PA13,PA14,NRST,PA15,PB3
Arduino komaptibles ARM Minimalsystem - DIL 50 Connector
P1 | Pin Nr | Pin Name | Funktion
| 1 | PA4 | Audioadapter I2S3_LRCIN(Pin5)
| 2 | PA5 | Schalter S4
| 3 | PA6 | Schalter S5
| 4 | PA7 | Schalter S6
| 5 | PC4 | LED3
| 6 | PC5 | LED4
| 7 | PB0 | LFU,1-wire,NE55, Piezo, IR Receiver,DS18B20
| 8 | PB10 | Touchscreen-Nextion -TXD (UART3)
| 9 | PB11 | Touchscreen-Nextion -RXD (UART3)
| 10 | PB12 | Audioadapter I2S2_LRCOUT (Pin8)
| 11 | PB13 | Audioadapter I2S2_BCLK (Pin9)
| 12 | PB14 | Inkrementalgeber
| 13 | PB15 | Audioadapter I2S2_DOUT (Pin10)
| 14 | PC6 | Audioadapter I2S2_MCK (Pin11)
| 15 | PC7 | LED5
| 16 | PC8 | LED6
| 17 | PC9 | LED7
| 18 | PA8 | Schalter S7
| 19 | PA9 | UART1_RX (Bluetooth HC06)
| 20 | PA10 | UART1_TX (Bluetooth HC06)
| 21 | PA11 | USB D-
| 22 | PA12 | USB D+
| 23 | PA13 | JTAG SWDIO
| 24 | GND | Ground
| 25 | +5V | Supply Voltage
P2 | Pin Nr | Pin Name | Funktion
| 26 | +3,3V | Supply Voltage
| 27 | PA14 | JTAG SWCLK
| 28 | PA15 | JTAG JTDI
| 29 | PC10 | Audioadapter I2S3_BCLK (Pin6)
| 30 | PC11 | Inkrementalgeber
| 31 | PC12 | Audioadapter I2S3_DIN (Pin7)
| 32 | PD2 | DIL LED
| 33 | PB3 | JTAG JTD0
| 34 | PB4
| 35 | PB5
| 36 | PB6 | Audioadapter I2C1_SCL, EEPROM, BMA020
| 37 | PB7 | Audioadapter I2C1_SCA , EEPROM,BMA020
| 38 | PB8 | Inkrementalgeber
| 39 | PB9
| 40 | VBAT | VBAT
| 41 | PC13 | Tamper RTC
| 42 | NRST | RESET
| 43 | PC0 | PC0
| 44 | PC1 | LED0
| 45 | PC2 | LED1
| 46 | PC3 | LED2
| 47 | PA0 | Schalter S0
| 48 | PA1 | Schalter S1
| 49 | PA2 | Schalter S2 /UART2_TX (V24 Stecker)
| 50 | PA3 | Schalter S3 /UART2_RX (V24 Stecker)
Leitungen nicht auf DIL Adapter Konnektor
VDDA
BOOT0
|  | PC14 | OSC32_IN
|  | PC15 | OSC32_OUT
OSC_IN
OSC_OUT
|  | PB1 | DIL POTI (ADC)
|  | PB2 | Boot1

## Portbelegung_DIL
| 0 | 1 | 2 | 3 | 4 | 5 | 6 | 7 | 8 | 9 | 10 | 11 | 12 | 13 | 14 | 15
PA | [9 empty] | UART 1 |  |  |  | SWD |  |  | PA
DIL-Adaper
PB |  |  | BOOT 1 | [13 empty] | PB
| DIL-Adaper |  |  | DIL-Adapter
PC | [13 empty] | Taster | Oszillator/Y2/32kHz |  | PC
DIL-Adaper
PD | Oszillator/Y1/25MHz |  | LED DIL | [13 empty] | PD
| BOOT-Funktion |  | Sensoren
Ausgeführte Port-Pins
Oszillatoren
UART
SWD/JTAG

## Portbelegung_EURO
| 0 | 1 | 2 | 3 | 4 | 5 | 6 | 7 | 8 | 9 | 10 | 11 | 12 | 13 | 14 | 15
PA |  |  | UART 2 |  | Audio |  |  |  |  | UART 1 |  |  |  | SWD/ST-Link V2 |  |  | PA
|  |  | ESP8266/Xbee/MAX232 | [6 empty] | HC-12/HC-06 |  | ESD |  | JTAG
| Schalter-Array |  |  |  |  | Schalter-Array |  |  |  | USB-OTG
| Arduino |  | Arduino |  |  | Arduino |  |  |  |  | Arduino
DIL-Adapter
PB | S-Selection | Poti |  | JTAG |  |  | I2C 1 |  | R-Encoder |  | UART 3 |  | SPI 2 |  |  |  | PB
[6 empty] | EEPROM/BMA020 |  |  |  |  | Nextion |  | Audio |  | R-Encoder | Audio
Audio
[5 empty] | Arduino |  |  |  |  | Arduino
| DIL-Adapter |  |  | DIL-Adapter
PC |  | LED-Array |  |  |  |  | Audio | LED-Array |  |  | Audio | R-Encoder | Audio | MAX232 |  |  | PC
USB-OTG
| Arduino | [6 empty] | Arduino
DIL-Adapter
| ARDUINO-Shield |  | Sensoren
| I2C |  | DIL-Adaper
| SPI |  | AUDIO-Shield
| UART |  | JTAG
| SWD/ST-Link V2 |  | Sensor-Selection